## Result_asia
Model | Operating Weight (kg) | Bucket Capacity (m³) | Engine Power
--- | --- | --- | ---
DX210W-7B | 20,100 | 0.86 | 121 kW (165 PS, 163 HP) @2,000 rpm
DX150W-7B | 13,520 | 0.76 | 100 kW (136 PS) @ 2,000 rpm
DX160W | - | 0.24 | 99kW(132HP) @ 2,000 rpm
DX140W | - | 0.24 | 99kW(132HP) @ 2,000 rpm
DX190W-7 | 18,320 | 0.8 | 121/1,900 kW/rpm
DX190WA | 18.5~19.86 | 0.76~0.8 | 116/1,900 kW/rpm
DX210 | - | - | -
DX350LC-7K | 36,800 | 1.49 | 209.1/1,800 kW/rpm
DX380LC-7K | 40.2 | 1.25 – 2.32 | 236.1 kW @ 1,800 rpm
DX360LCA-7M | 37.6 | 1.25~1.83 | 233/1,800 kW/rpm
DX350LC-5K | - | - | -
DX380LC-5K | - | - | -