## Sheet1
Model | Operating Weight | Bucket Capacity (SAE HEaped) | Engine Power (SAE j1349, net)
--- | --- | --- | ---
DX210W-7B | 20,100 kg | 0.86 m³ | 121 kW (165 PS, 163 HP) @2,000 rpm
DX150W-7B | 13,520 kg | 0.76 m³ | 100 kW (136 PS) @ 2,000 rpm
DX160W | - | 0.24 m³ | 99kW(132HP) @ 2,000 rpm
DX140W | - | 0.24 m³ | 99kW(132HP) @ 2,000 rpm
DX190W-7 | 18,320 kg | 0.8 m³ | 121/1,900 kW/rpm
DX190WA | 18.5~19.86 ton | 0.76~0.8 m³ | 116/1,900 kW/rpm
DX350LC-7K | - | - | 209.1/1,800 kW/rpm
DX380LC-7K | 40.2 ton | 1.25 – 2.32 m³ | 236.1 kW @ 1,800 rpm
DX360LCA-7M | 37.6 ton | 1.25~1.83 m³ | 233/1,800 kW/rpm
DX490LC-7B | - | - | 294 kW / 2,100 rpm
DX530LC-7K | 50.6 ton | 2.14 m3 | 289 kW (387.6 hp)
DX530LC-7B | - | - | 294 kW / 2,100 rpm
DX350LC-7M | - | - | 209.1/1,800 kW/rpm
DX380LCA-7K | 40.8 ton | 1.25 – 2.32 m³ | 236.1 kW @ 1,800 rpm
DX360LCA-7B | - | - | 233/1,800 kW/rpm
DX210W | 20.1 ton | 0.86 m³ | 121 kW (165 PS, 163 HP) @2,000 rpm
DX190W | 18.5 ton | 0.8 m³ | 121/1,900 kW/rpm
DX150W | 13.5 ton | 0.76 m³ | 100 kW (136 PS) @ 2,000 rpm
DX160WA | - | 0.24 m³ | 99kW(132HP) @ 2,000 rpm