## Result_asia
Model | Operating Weight (kg) | Bucket Capacity (m³) | Engine Power
--- | --- | --- | ---
DX210W-7B | 20,100 | 0.86 | 121 kW
DX150W-7B | 13,520 | 0.76 | 100 kW
DX160W | - | 0.24 | 99kW
DX140W | - | 0.24 | 99kW
DX190W-7 | 18,320 | 0.8 | 121/1,900 kW/rpm
DX190WA | 18.5-19.86 ton | 0.76-0.8 m³ | 116/1,900 kW/rpm
DX350LC-7K | 36,800 | 1.49 | 209.1/1,800 kW/rpm
DX380LC-7K | 40.2 ton | 1.25-2.32 m³ | 236.1 kW @ 1,800 rpm
DX360LCA-7M | 37.6 ton | 1.25-1.83 m³ | 233/1,800 kW/rpm
DX490LC-7B | 50,700 | 2.7 | 294 kW / 2,100 rpm
DX530LC-7K | 50.6 ton | 2.14 | 289 kW (387.6 hp)
DX350LC-7M | - | - | -
DX380LC-7M | - | - | -